## Лист1
Приложение 6
VI Открытого регионального чемпионата «Молодые профессионалы» (WORLDSKILLS RUSSIA) Санкт-Петербург 2020 по компетенции «Кузовной ремонт» (50+ «Навыки мудрых»)
| НАИМЕНОВАНИЕ КОМПЕТЕНЦИИ | Кузовной ремонт
| Количество участников, на которое рассчитан Инфраструктурный лист | 5
| Количество рабочих мест для участников | 5
НА 1-ГО УЧАСТНИКА/КОМАНДУ (ПЛОЩАДКА) | [5 empty] | НА 5 РАБОЧИХ МЕСТ ( 12 УЧАСТНИКОВ)
Оборудование, инструменты и мебель
№ | Наименование | Технические характеристики | Комментарий | Ед. измерения | Кол-во | Требование наличия позиции в КОД 2019
1 | Тележка инструментальная Proffi 795.5 | Габаритные размеры (шхгхв): 745х465х825h мм. Вес: 48 кг. Объем: 0,3 куб.м. Нагрузка на тележку/ящик: 200/50 кг. https://goo.su/2LvQ |  | шт. | 1 | 5
2 | Баллон с СО2 | заправлен газовой смесью |  | шт | 1 | 5
3 | Редукторы для СО2 АР-40/У-30-2ДМ ф 9 с ротаметром , Донмет | https://goo.su/2LVQ |  | шт | 1 | 5
4 | Шланги резиновые высокого давления 12 атм с разъемами, вн.диам 9мм, длина 11м | 12 атм с разъемами, внутренний диаметр 9мм, длина 11м |  | шт | 1 | 5
5 | Шланги для СО2 Quattro Elementi Cristallino 5/8" 25 метров | https://goo.su/2LVR |  | шт | 1 | 5
6 | Фильтр-лубрикатор с быстросъемными соединениями (подключается на каждом рабочем месте к пневмомагистрали) Partner AFRL802 (фильтр + регулятор + маслодобавитель)1/4* (0-10bar) | Резьба для ниппеля: 1/4" Пропускная способность: 2080 л/мин Диапазон регулирования давления: 0.5–10 бар https://fortol.ru/shop/UID_7320.html |  | шт | 1 | 5
7 | Универсальная вращающаяся подставка для деталей кузова | 1200х600 мм https://garo-mag.ru/p367150673-universalnaya-vraschayuschayasya-podstavka.html |  | шт | 1 | 5
8 | Споттер с набором расходных материалов и оснастки GYSPOT 39.04 | Аппарат можно запрограммировать в двух разных режимах: -Режим напряжения: Напряжение регулируется от 50 до 200 В. -Режим мощности: Мощность регулируется от L,1-9,H Аппарат оснащен: - 1 Кабель массы (длина 3 м &ndash Ø 35 мм²) (2 неподвижные медные контакты). - 1 пистолет с кабелем (длина 3 м – Ø 25 мм²) для приваривания шпилек Ø 4 – M4: |  | шт | 1 | 1
9 | Верстак "Практик" | Столешница, Габариты: 30х1000х685 мм. Максимальная распределённая нагрузка - 300 кг. |  | шт | 1 | 5
10 | Сварочный полуавтомат инверторный для сварки листовой стали 0,5-5мм Gys T3 GYS AUTO DV 230/400V EQUIPE | Напряжение питающей сети - 220 В Потребляемая мощность - 4 кВт Рекомендуемая мощность генератора - 5.6 кВА Потребляемый ток - 25.8 А Напряжение холостого хода - 42 В Сварочный ток - 40 - 160 А Скорость подачи проволоки - 2-15 м/мин Диаметр проволоки - 0.6 - 1 мм Режим работы при 40° - 60 % |  | шт | 1 | 5
11 | Отрезная машинка пневматическая | Скорость вращения: 12000 мин-1 Рабочее давление: 6.3 бар Масса: 1,57 кг Длина: 222 мм Расход воздуха: 991 л/мин Резьба для подводящего ниппеля: 3/8" Мин. диаметр шланга: 9 мм https://goo.su/2lZB |  | шт. | 1 | 5
12 | Машинка шлифовальная пневматическая | Давление воздуха 6 bar Диаметр круга мм 50 и 75 Расход воздуха л/мин 651 Диаметр оправки шлифовальной машины 51 мм и 76 мм Макс. частота вращения (об/мин) 20000 https://goo.su/2lZB |  | шт | 1 | 5
13 | Машинка шлифовальная пневматическая для шлифовки ЛКП | Число рабочих ходов 20 000 об/мин Частота вращ. при эксцентр. Движении 10 000 об/мин Ход шлифования 7 мм Рабочее давление (напор) 6 бар Значение вибрации ah (по одной оси) 17 м/с² Значение вибрации ah (по трем осям) 5,8 м/с² Расход воздуха при номинальной нагрузке 310 л/мин Ø шлифтарелки 150 мм Уровень звукового давления 76 дБ(A) Масса 1 кг |  | шт | 1 | 5
14 | Пистолет воздушный (для обдува) | Диаметр отверстия сопла 1,5 мм https://goo.su/2lZB |  | шт | 1 | 5
15 | Линейка стальная | Термоупрочненная нержавеющая сталь. Длина - 500мм https://goo.su/2lZB |  | шт | 1 | 5
16 | Линейка стальная | Термоупрочненная нержавеющая сталь. Длина - 1000мм https://goo.su/2lZB |  | шт | 1 | 5
17 | Плоскогубцы | Длинна 180 мм https://goo.su/2lZB |  | шт | 1 | 5
18 | Кусачки | Макс. диаметр проволоки средней твердости 2,8 мм https://goo.su/2lZB |  | шт | 1 | 5
19 | Напильники набор | набор из 5 напильников: плоский, полукруглый, круглый, треугольный, квадратный https://goo.su/2lZB |  | шт | 1 | 5
20 | Молотки стальные кузовщика – набор | Набор из кузовных молотков, оправок и выколоток в металлическом или пластиковом кейсе, предназначен для выправления вмятин на кузове автомобиля. |  | шт | 1 | 5
21 | Молоток капроновый | Длинна бойков 40 мм; Длинна рабочей части 120 мм. Длина рукояти 375; Масса 700гр. |  | шт | 1 | 5
22 | Струбцины кузовные (набор) | Длинна 165 мм. Диапазон зажима 0 - 55 мм |  | шт | 1 | 5
23 | Рулетка 3м | Рулетка соответствуют классу точности EC II |  | шт | 1 | 5
24 | Штангенциркуль 200 мм | Диапазон измерений 0-200 мм |  | шт | 1 | 5
25 | Щетка-сметка | https://goo.su/2LxQ |  | шт | 1 | 5
26 | Совок для мусора | https://goo.su/2lxR |  | шт | 1 | 5
Расходные материалы
№ | Наименование | Технические характеристики | Комментарий | Ед. измерения | Кол-во | Требование наличия позиции в КОД 2019
1 | Крыло переднее автомобиля | Переднее крыло автомобиля ВАЗ 21901 https://www.avtoall.ru/krylo_vaz_2190_perednee_levoe-641725/ |  | шт. | 2 | 10
2 | Круги шлифовальные | Р80, Р120, Р180, диаметр 150мм https://www.220-volt.ru/catalog-625720/ |  | шт. | 3 | 15
3 | Круги отрезные | Диаметр 115, толщина -1мм Диаметр 60, толщина - 1 мм https://www.220-volt.ru/catalog-625720/ |  | шт. | 2 | 10
4 | Круг обточной | Диаметр 115мм, толщина -6мм https://www.220-volt.ru/catalog-625720/ |  | шт. | 1 | 5
5 | Круг обточной лепестковый | Диаметр 115 мм. Р80 https://www.220-volt.ru/catalog/tortsevyye-lepestkovyye-krugi-p80/ |  | шт. | 1 | 5
6 | Маркер тонкий по металлу перманентный | Температура нанесения:-18 °C...+66 °C Max. температура поверхности:+100 °С Время полного высыхания:до 5 мин Толщина линии:1 мм https://www.220-volt.ru/catalog/marker-razmetochnyj/ |  | шт. | 1 | 5
7 | Скотч малярный | Основа бумага 24ммх50м 36ммх50м 48ммх50м https://www.220-volt.ru/catalog/lenty-maljarnye/ |  | шт. | 3 | 15
8 | Проволока сварочная | омедненная 0.8мм – катушка 5кг. http://elektrod.ru/esab/?page=wire&region_name=%d0%a1%d0%b0%d0%bd%d0%ba%d1%82-%d0%9f%d0%b5%d1%82%d0%b5%d1%80%d0%b1%d1%83%d1%80%d0%b3&direct=6646594&yclid=5648019807538280306 |  | шт. | 1 | 5
9 | Спрей для сопла сварочного полуавтомата | Сварочный аэрозоль на водной основе. Вещество не горюче, не токсично, не представляет опасности для кожи. Газ носитель – сжатый воздух. Эффективно препятствует возгоранию от сварочных брызг. https://www.220-volt.ru/catalog-429685/ |  | шт. | 1 | 5
10 | Распылитель с водой | Распылитель вместимостью 1 л с пневматическим насосом. Предназначен для распыления жидкостей для удаления силикона и растворителей-очистителей. Изготовлен из стойкой к указанным материалам пластмассы. https://www.220-volt.ru/catalog-632828/ |  | шт. | 1 | 5
11 | Токовый наконечник | для проволоки 0,8мм https://www.220-volt.ru/catalog/tokosiemniki-nakonechniki-gazovyh-gorelok-mig/ |  | шт. | 1 | 5
12 | Обезжириватель | Применяется для полного удаления всех типов масел и жиров с любых видов поверхностей перед окрашиванием или склеиванием. Активная формула обезжиривателя создана для полного растворения жиросодержащих продуктов.https://www.maxidom.ru/catalog/rastvoriteli-spetssredstva/1000430780/ |  | шт. | 1 | 5
13 | Рулон салфеток | Хорошая впитывающая способность, стойкость к воздействию агрессивных сред, низкое ворсообразование, высокая прочность и, одновременно, мягкость. Рекомендуются к применению на операциях по очистке и обезжириванию на предприятиях в различных областях промышленности, в окрасочных цехах, авторемонтных мастерских и в типографиях. https://3m-shop.ru/catalog/salfetki/ |  | шт. | 1 | 5
НА 1-ГО ЭКСПЕРТА (ПЛОЩАДКА) | [5 empty] | НА ВСЕХ ЭКСПЕРТОВ
Оборудование, инструменты и мебель
№ п/п | Наименование | Технические характеристики | Комментарий | Ед. измерения | Кол-во | Требование наличия позиции в КОД 2019
1 | Ноутбук | процессор i3 3220, 3,3 Гб, ОЗУ 4ГБ, ПЗУ 500ГБ, разрешение экрана 1920х1080, 21", видеокарта Geforce GT620, 1 ГБ, ОС - Microsoft Windows 7 |  | шт. | 1 | 1
2 | МФУ | на формат А-4 https://www.dns-shop.ru/product/3bb53fcea6153330/mfu-lazernoe-kyocera-ecosys-m2040dn/ |  | шт. | 1 | 1
3 | Мусорная корзина | Корзина для мусора 10 л https://www.komus.ru/katalog/khozyajstvennye-tovary/meshki-i-emkosti-dlya-musora/emkosti-dlya-musora/korziny-dlya-bumag/korzina-dlya-musora-attache-10-l-plastik-chernaya-26kh27-sm-/p/1835/?from=block-123-1 |  | шт. | 1 | 1
4 | Пилот, 6 розеток | На 6 розеток длиной 3 метра |  | шт. | 1 | 1
5 | Аптечка первой медицинской помощи | Аптечка АКВ-13 white |  | шт. | 1 | 1
6 | Огнетушитель углекислотный ОУ-1 | Огнетушитель углекислотный ОУ-2 ВСЕ-01 |  | шт. | 1 | 1
7
ОБЩАЯ ИНФРАСТРУКТУРА ПЛОЩАДКИ | [5 empty] | НА ВСЕХ УЧАСТНИКОВ И ЭКСПЕРТОВ
Оборудование, мебель, канцелярия и т.п.
№ | Наименование | Технические характеристики | Комментарий | Ед. измерения | Кол-во | Требование наличия позиции в КОД 2019
1 | Офисный стол "Монолит", | (ШхГхВ) 1400х600х750 https://ofisshop.ru/catalog/mebel_dlya_personala/stol_pismennyy_monolit_1400kh600kh750_mm_tsvet_seryy_sm22_11/ |  | шт. | 1 | 5
2 | Стул | на колесиках, без подлокотников |  | шт. | 1 | 5
3 | Запираемый шкафчик | 12 запираемых ящиков (ШхГхВ) 400х500х500 |  | шт. | 1 | 1
4 | Вешалка для одежды | https://spb.lifemebel.ru/catalog/mebel_dlya_hraneniya/veshalki/veshalki_napolnye/model/veshalka_napolnaya_xy_030_krasnoe_derevo_redwood/ |  | шт. | 1 | 2
5 | Часы настенные | https://hoff.ru/catalog/tovary_dlya_doma/dekor/chasy/chasy_nastennye/ |  | шт. | 1 | 1
6 | Флипчарт + ватман | https://goo.su/2Lxk |  | шт. | 1 | 1
КОМНАТА УЧАСТНИКОВ | [5 empty] | НА ВСЕХ УЧАСТНИКОВ
Оборудование, мебель, канцелярия и т.п.
№ | Наименование | Технические характеристики | Комментарий | Ед. измерения | Кол-во | Требование наличия позиции в КОД 2019
1 | Огнетушитель углекислотный ОУ-1 | Огнетушитель углекислотный ОУ-2 ВСЕ-01 |  | шт | - | 1
2 | Мусорная корзина | Корзина для мусора 10 л https://www.komus.ru/katalog/khozyajstvennye-tovary/meshki-i-emkosti-dlya-musora/emkosti-dlya-musora/korziny-dlya-bumag/korzina-dlya-musora-attache-10-l-plastik-chernaya-26kh27-sm-/p/1835/?from=block-123-1 |  | шт | - | 1
3 | Кулер с водой 19 л + стаканчики | Кулер для воды напольный Aqua Work 16-LD/EN серебро https://goo.su/2LXo |  | шт. | - | 1
4 | Пилот, 6 розеток | На 6 розеток длиной 3 метра |  | шт | - | 1
КОМНАТА ЭКСПЕРТОВ | [5 empty] | НА ВСЕХ ЭКСПЕРТОВ
Оборудование, мебель, канцелярия и т.п.
№ | Наименование | Технические характеристики инструмента | Комментарий | Ед. измерения | Кол-во | Требование наличия позиции в КОД 2019
1 | Офисный стол | (ШхГхВ) 1400х600х750 столеншница не тоньше 25 мм белая или светл-осерая ламинированная поверхность столешницы |  | шт. | 1 | 5
2 | Стул | на колесиках, без подлокотников синяя или серая обивка расчитанные на вес не менее 100 кг |  | шт. | 1 | 5
3 | Вешалка | Штанга на колесах, с крючками |  | шт. | 1 | 2
КОМНАТА ГЛАВНОГО ЭКСПЕРТА | [5 empty] | НА ВСЕХ ЭКСПЕРТОВ
Оборудование, мебель, канцелярия и т.п.
№ | Наименование | Технические характеристики | Комментарий | Ед. измерения | Кол-во | Требование наличия позиции в КОД 2019
1 | Офисный стол | (ШхГхВ) 1400х600х750 |  | шт. | 1 | 1
2 | Стул | на колесиках, без подлокотников |  | шт. | 1 | 1
3 | Запираемый шкафчик | не менее 12 запираемых ящиков (ШхГхВ) 400х500х500 |  | шт. | 1 | 1
4 | Огнетушитель углекислотный ОУ-1 | Огнетушитель углекислотный ОУ-2 ВСЕ-01 |  | шт. | 1 | 1
5 | Мусорная корзина | Корзина для мусора 10 л https://www.komus.ru/katalog/khozyajstvennye-tovary/meshki-i-emkosti-dlya-musora/emkosti-dlya-musora/korziny-dlya-bumag/korzina-dlya-musora-attache-10-l-plastik-chernaya-26kh27-sm-/p/1835/?from=block-123-1 |  | шт. | 1 | 1
6 | Кулер с водой 19 л + стаканчики | Кулер для воды напольный Aqua Work 16-LD/EN серебро https://goo.su/2LXo |  | шт. | 1 | 1
7 | Пилот, 6 розеток | На 6 розеток длиной 3 метра |  | шт. | 1 | 1
ДОПОЛНИТЕЛЬНЫЕ ТРЕБОВАНИЯ/КОММЕНТАРИИ К ЗАСТРОЙКЕ ПЛОЩАДКИ | [5 empty] | НА ВСЕХ УЧАСТНИКОВ И ЭКСПЕРТОВ
№ | Наименование | Технические характеристики | Комментарий | Ед. измерения | Кол-во | Требование наличия позиции в КОД 2019
1 | Площадь комнаты не менее 36 м.кв (6*6 метров)
2 | Электричество: 2 розетки по 220 Вольт (по 2 кВт на каждую)